## 21J18A
Versión: 2019.05.25
| SAMD21J18A - QFN64 |  |  |  | SoK Zero Dawn Rev1 (SAMD21, MARZO 2019) |  |  |  |  | Mano Robotica
| PIN | PORT | FUNCIONES (OCULTAS) | INT | INT | PINMODE | SERIGRAFÍA | FUNCION1 | PWM | Schem. Name. | Uso | SoK Zero Dawn (SAMD21J) |  |  | Mano Biónica
IZQUIERDA | 1 | PA00 | XIN32 | [8 empty] | Physical Pin | Port | Arduino Function | Function1 | Function2 | Serigrafia Rev 1.1
| 2 | PA01 | XOUT32 | [8 empty] | 32 | GND | GND | GND
| 3 | PA02 | AIN0/DAC | 2 | 2 | 19 | A4 |  | DAC | MT1_POT | Motor 1 Potenciómetro | 31 | PB09 | (I2C) SCL~ / A18 | SCL
| 4 | PA03 | AIN1/VREFA | 3 | 3 | 14 | SOK | AREF / SoK_SEL | x | SOK | Automatic Detection Board | 30 | PB08 | (I2C) SDA~ / A17 | SDA
| 5 | PB04 | AIN12 | 4 | 4 | 20 | A5 |  | x | MT2_POT | Motor 2 Potenciómetro | 29 | PA14 | D13~ | Dedo 6 Interrupción (14) |  | Dedo5
| 6 | PB05 | AIN13 | 5 | 5 | 21 | A6 |  | x | MT3_POT | Motor 3 Potenciómetro | 28 | PB15 | D12~ | Dedo 5 Interrupción (15) |  | Dedo4
| 7 | GNDANA | [9 empty] | 27 | PB14 | D11~ | Motor 6 PWM B
| 8 | VDDANA | [9 empty] | 26 | PB13 | D10~ | Motor 6 PWM A | Servo6
| 9 | PB06 | AIN14 | 6 | 6 | 23 | A8 |  | x | MT5_POT | Motor 5 Potenciómetro | 25 | PB12 | D9~ / (I2S) FS1 | Motor 5 PWM A
| 10 | PB07 | AIN15 | 7 | 7 | 24 | A9 |  | x | MT6_POT | Motor 6 Potenciómetro | 24 | PB11 | D8~ / (I2S) SCK1 | Motor 5 PWM B | Servo5
| 11 | PB08 | AIN2/SCOM4.0/TC4 | 8 | 8 |  | I2C_SDA | A18 | PWM4_CH0 | SDA | Comunicación I2C | 23 | PB10 | D7~ / (I2S) MCK1 | Motor 4 PWM B
| 12 | PB09 | AIN3/SCOM4.1/TC4 | 9 | 9 |  | I2C_SCL | A19 | PWM4_CH1 | SCL | Comunicación I2C | 22 | PA08 | A16 / D6~ / (I2S) SD1 | Motor 4 PWM A | Servo4
| 13 | PA04 | AIN4/SCOM_+0.0/TC0/VREFB | 4 | 4 | 0 | A10 / D0 / TX | SERCOM_+0.0 | PWM0_CH0 | PWM_MT1B_SERVO1 | PWM Motor 1 & Servo 1 | 21 | PA11 | A15 / D5~ / (I2S) FS0 | Motor 3 PWM A
| 14 | PA05 | AIN5/SCOM_+0.1/TC0 | 5 | 5 | 1 | A11 / D1 / RX | SERCOM_+0.1 | PWM0_CH1 | PWM_MT1A | PWM Motor 1 | 20 | PA10 | A14 / D4~ / (I2S) SCK0 | Motor 3 PWM B | Servo3
| 15 | PA06 | AIN6/SCOM_+0.2/TC1 | 6 | 6 | 2 | A12 / D2 | SERCOM_+0.2 | PWM1_CH0 | PWM_MT2A_SERVO2 | PWM Motor 2 & Servo 2 | 19 | PA07 | A13 / D3~ / (I2S) SD0 | Motor 2 PWM B
| 16 | PA07 | AIN7/SCOM_+0.3/TC1 | 7 | 7 | 3 | A13 / D3 | SERCOM_+0.3 | PWM1_CH1 | PWM_MT2B | PWM Motor 2 | 18 | PA06 | A12 / D2~ | Motor 2 PWM A | Servo2
ABAJO | 17 | PA08 | AIN16/SCOM2.0/TC0/I2S |  | NMI | 6 | A16 / D6 | I2S_SD1 | PWM1_CH2 | PWM_MT4A_SERVO4 | PWM Motor 4 & Servo 4 | 17 | PA05 | A11 / D1 / (Serial1) RX | Motor 1 PWM A
| 18 | PA09 | AIN17/SCOM2.1/TC0/I2S | 9 | 9 | 22 | A7 | I2S_MCK0 | PWM1_CH3 | MT4_POT | Motor 4 Potenciómetro | 16 | PA04 | A10 / D0 / (Serial1) TX | Motor 1 PWM B | Servo1
| 19 | PA10 | AIN18/SCOM2.2/TC1 | 10 | 10 | 4 | A14/ D4 | I2S_SCK0 | PWM0_CH2 | PWM_MT3B_SERVO3 | PWM Motor 3 & Servo 3 | 15 | PB07 | A9 | Motor 6 Potenciómetro
| 20 | PA11 | AIN19/SCOM2.3/TC1 | 11 | 11 | 5 | A15 / D5 | I2S_FS0 | PWM0_CH3 | PWM_MT3A | PWM Motor 3 | 14 | PB06 | A8 | Motor 5 Potenciómetro
| 21 | VDDIO | [9 empty] | 13 | PA09 | A7~ / (I2S) MCK0 | Motor 4 Potenciómetro
| 22 | GND | [9 empty] | 12 | PB05 | A6 | Motor 3 Potenciómetro
| 23 | PB10 | SCOM4.2/TC5 | 10 | 10 | 7 | D7 | I2S_MCK1 | PWM0_CH4 | PWM_MT4B | PWM Motor 4 | 11 | PB04 | A5 | Motor 2 Potenciómetro
| 24 | PB11 | SCOM4.3/TC5 | 11 | 11 | 8 | D8 | I2S_SCK1 | PWM0_CH5 | PWM_MT5B_SERVO5 | PWM Motor 5 & Servo 5 | 10 | PA02 | A4~ / (DAC) | Motor 1 Potenciómetro
| 25 | PB12 | SCOM4.0/TC4/I2S | 12 | 12 | 9 | D9 | I2S_FS1 | PWM0_CH6 | PWM_MT5A | PWM Motor 5 | 9 | PB03 | A3~ | Dedo 7 Interrupción (3) |  | Aux2
| 26 | PB13 | SCOM4.1/TC4/I2S | 13 | 13 | 10 | D10 |  | PWM0_CH7 | PWM_MT6A_SERVO6 | PWM Motor 6 & Servo 6 | 8 | PB02 | A2~ | Dedo 4 Interrupción (2) |  | Dedo3
| 27 | PB14 | SCOM4.2/TC5 | 14 | 14 | 11 | D11 |  | PWM5_CH0 | PWM_MT6B | PWM Motor 6 | 7 | PB01 | A1~ | Dedos !Reset
| 28 | PB15 | SCOM4.3/TC5 | 15 | 15 | 12 | D12 |  | PWM5_CH1 | FINGER_INT5 | Dedo 5 Interrupción (15) | 6 | PB00 | A0~ | Monitor Batería
| 29 | PA12 | SCOM2.0/TC2/I2S | 12 | 12 |  | SPI_MISO1 | SERCOM2.0+4.0 | P2.0 |  |  | 5 | PA03 | AREF / SOK (SoK Selector) | SoK Selector
| 30 | PA13 | SCOM2.1/TC2/I2S | 13 | 13 |  | SPI_SCK1 | SERCOM2.1+4.1 | x |  |  | 4 | PA16 | (SPI) MISO | Dedo 3 Interrupción (0) |  | Dedo2
| 31 | PA14 | SCOM2.2/TC3/XIN | 14 | 14 | 13 | D13 | SERCOM2.2+4.2 | PWM3_CH0 | FINGER_INT6 | Dedo 6 Interrupción (14) | 3 | PA30 | (SPI) MOSI / (SWD) SWCLK | Dedo 2 Interrupción (10) |  | Dedo1
| 32 | PA15 | SCOM2.3/TC3/XOUT | 15 | 15 |  | SPI_MOSI1 | SERCOM2.3+4.3 | P3.1 |  |  | 2 | PA31 | (SPI) SCK / (SWD) SWDIO | Dedo 1 Interrupción (11) |  | Aux1
DERECHA | 33 | GND | [9 empty] | 1 | 3.3V | 3.3V | 3.3V
| 34 | VDDIO
| 35 | PA16 | SCOM1.0/TC2/I2S | 0 | 0 |  | SPI_MISO | SERCOM1.0+3.0 | x | FINGER_INT3 | Dedo 3 Interrupción (0) | Analogs | 8
| 36 | PA17 | SCOM1.1/TC2/I2S | 1 | 1 |  | BUILTIN_LED | SERCOM1.1+3.1 | PWM2_CH1 |  |  | PWM | 12
| 37 | PA18 | SCOM1.2/TC3 | 2 | 2 |  | nc |  | x |  |  | Interrupts | 7
| 38 | PA19 | SCOM1.3/TC3 | 3 | 3 |  | I2S_SD0 |  | P3.1 |  |  | Digitals | 1
| 39 | PB16 | SCOM5.0/I2C | 0 | 0 |  | nc |  | x |  |  | I2C | 2
| 40 | PB17 | SCOM5.1/I2C | 1 | 1 |  | BLE_FLAGCONNECT |  | x
| 41 | PA20 | SCOM3.2/TC7 | 4 | 4 |  | I2S_SCK0 |  | x |  |  | Total | 30
| 42 | PA21 | SCOM3.3/TC7 | 5 | 5 |  | I2S_FS0 |  | x
| 43 | PA22 | SCOM3.0/TC4/I2S | 6 | 6 |  | I2C_SDA1 | SERCOM3.0+5.0 | x
| 44 | PA23 | SCOM3.1/TC4/I2S | 7 | 7 |  | I2C_SCL1 | SERCOM3.1+5.1 | x
| 45 | PA24 | SCOM3.2/TC5 | 12 | 12 |  | USB_D- | SerialUSB | x
| 46 | PA25 | SCOM3.3/TC5 | 13 | 13 |  | USB_D+ | SerialUSB | x
| 47 | GND
| 48 | VDDIO
ARRIBA | 49 | PB22 | SCOM5.2 | 6 | 6 |  | BLE_RX_SAM_TX | SERCOM_+5.2 | x
| 50 | PB23 | SCOM5.3 | 7 | 7 |  | BLE_TX_SAM_RX | SERCOM_+5.3 | x
| 51 | PA27 |  | 15 | 15 |  | BLE_RESET | x | x
| 52 | nRESET
| 53 | PA28 |  | 8 | 8 |  | BLE_WAKEUP | x | x
| 54 | GND
| 55 | VDDCORE
| 56 | VDDIN
| 57 | PA30 | SCOM1.2/TC1 | 10 | 10 |  | SPI_MOSI / SWCLK | SERCOM_+1.2 | x | FINGER_INT2 | Dedo 2 Interrupción (10)
| 58 | PA31 | SCOM1.3/TC1 | 11 | 11 |  | SPI_SCK / SWDIO | SERCOM_+1.3 | x | FINGER_INT1 | Dedo 1 Interrupción (11)
| 59 | PB30 | SCOM5.0 | 14 | 14 |  | BLE_MASTER_SLV | SERCOM_+5.0 | x
| 60 | PB31 | SCOM5.1 | 15 | 15 |  | BLE_CONFIGMODE | SERCOM_+5.1 | x
| 61 | PB00 | AIN8/SCOM5.2 | 0 | 0 | 15 | A0 | x | PWM7_CH0 | BATTERY_MONITOR | Monitor Batería
| 62 | PB01 | AIN9/SCOM5.3 | 1 | 1 | 16 | A1 | x | PWM7_CH1 | FINGER_!RESET | Dedos !Reset
| 63 | PB02 | AIN10/SCOM5.0 | 2 | 2 | 17 | A2 | x | PWM6_CH0 | FINGER_INT4 | Dedo 4 Interrupción (2)
| 64 | PB03 | AIN11/SCOM5.1 | 3 | 3 | 18 | A3 | x | PWM6_CH1 | FINGER_INT7 | Dedo 7 Interrupción (3)
Nota: USB D+ / D- y SWDIO / SWCLK tienen Sercoms y Timers escondidos, si se usan estas funciones, se desactivan la función de USB y SWD.
Nota: USB D+ / D- y SWDIO / SWCLK no pueden estar en otros pines. Solo esos pines realizan esas funciones.